## Folha 1
ISD007 | Ud | Válvula de arejamento.
Válvula de ventilação de PVC, de 110 mm de diâmetro, união colada com adesivo.
Unitário |  |  | Ud | Descrição | Rend. | Preço unitário | Importância
mt36vpn010b |  |  | Ud | Válvula de ventilação de PVC, de 110 mm de diâmetro. | 1 | 36157.1 | 36157.1
mt11var009 |  |  | l | Líquido de limpeza para colagem com adesivo de tubos e acessórios de PVC. | 0.008 | 44706.6 | 357.65
mt11var010 |  |  | l | Cola para tubos e acessórios de PVC. | 0.004 | 56977.2 | 227.91
mo008 |  |  | h | Oficial de 1ª canalizador. | 0.283 | 1057.3 | 299.22
mo107 |  |  | h | Ajudante de canalizador. | 0.283 | 603.82 | 170.88
|  |  | % | Custos directos complementares | 2 | 37212.8 | 744.26
Custo de manutenção decenal: 1.897,85Kz nos primeiros 10 anos. | [5 empty] | Total: | 37957