## Folha 1
ISD007 | Ud |  | Válvula de arejamento.
Válvula de ventilação de PVC-U, ABS e ASA, de 32 mm de diâmetro, de 5 l/s de caudal máximo, para tubagem de ventilação terciária, união à pressão com junta elástica.
Unitário |  | Ud |  | Descrição | Rend. | Preço unitário | Importância
mt36vpj020aa |  | Ud |  | Válvula de ventilação de PVC-U, ABS e ASA, de 32 mm de diâmetro, de 5 l/s de caudal máximo, para tubagem de ventilação terciária. | 1 | 69701.8 | 69701.8
mo008 |  | h |  | Oficial de 1ª canalizador. | 0.283 | 1057.3 | 299.22
mo107 |  | h |  | Ajudante de canalizador. | 0.283 | 603.82 | 170.88
|  | % |  | Custos directos complementares | 2 | 70171.9 | 1403.44
Custo de manutenção decenal: 3.578,77Kz nos primeiros 10 anos. | [5 empty] | Total: | 71575.3