## Folha 1
ISD007 | Ud |  | Válvula de arejamento.
Válvula de ventilação de PVC-U, ABS e ASA, de 80 mm de diâmetro, de 33 l/s de caudal máximo, para tubagem de ventilação primária ou secundária, união à pressão com junta elástica.
Unitário |  | Ud |  | Descrição | Rend. | Preço unitário | Importância
mt36vpj020ic |  | Ud |  | Válvula de ventilação de PVC-U, ABS e ASA, de 80 mm de diâmetro, de 33 l/s de caudal máximo, para tubagem de ventilação primária ou secundária. | 1 | 169605 | 169605
mo008 |  | h |  | Oficial de 1ª canalizador. | 0.283 | 1057.3 | 299.22
mo107 |  | h |  | Ajudante de canalizador. | 0.283 | 603.82 | 170.88
|  | % |  | Custos directos complementares | 2 | 170075 | 3401.51
Custo de manutenção decenal: 8.673,84Kz nos primeiros 10 anos. | [5 empty] | Total: | 173477