## Folha 1
ISD010 | Ud |  | Calha de drenagem para chuveiro executado "in situ".
Calha de drenagem de aço inoxidável de 70 mm de largura e 650 mm de comprimento, com sifão extraível e válvula de arejamento de ABS de saída orientável 45° de polipropileno de 50 mm de diâmetro e 115 mm de altura, e grelha e aro de aço inoxidável modelo Classic, para drenagem de chuveiro executado "in situ".
Unitário |  | Ud |  | Descrição | Rend. | Preço unitário | Importância
mt15rej032leg |  | Ud |  | Calha de drenagem de aço inoxidável de 70 mm de largura e 650 mm de comprimento, com sifão extraível e válvula de arejamento de ABS de saída orientável 45° de polipropileno de 50 mm de diâmetro e 115 mm de altura, e grelha e aro de aço inoxidável modelo Classic, para chuveiro executado "in situ". | 1 | 377072 | 377072
mo008 |  | h |  | Oficial de 1ª canalizador. | 0.212 | 1057.3 | 224.15
mo107 |  | h |  | Ajudante de canalizador. | 0.106 | 603.82 | 64
|  | % |  | Custos directos complementares | 2 | 377360 | 7547.2
[6 empty] | Total: | 384907