## Folha 1
ISD010 | Ud | Calha de drenagem para chuveiro executado "in situ".
Calha de drenagem de aço inoxidável de 70 mm de largura e 950 mm de comprimento, com sifão extraível e válvula de arejamento de ABS de saída horizontal de polipropileno de 40 mm de diâmetro e 115 mm de altura, e grelha e aro de aço inoxidável modelo Classic, para drenagem de chuveiro executado "in situ".
Unitário |  | Ud | Descrição | Rend. | Preço unitário | Importância
mt15rej032uke |  | Ud | Calha de drenagem de aço inoxidável de 70 mm de largura e 950 mm de comprimento, com sifão extraível e válvula de arejamento de ABS de saída horizontal de polipropileno de 40 mm de diâmetro e 115 mm de altura, e grelha e aro de aço inoxidável modelo Classic, para chuveiro executado "in situ". | 1 | 475613 | 475613
mo008 |  | h | Oficial de 1ª canalizador. | 0.212 | 1057.3 | 224.15
mo107 |  | h | Ajudante de canalizador. | 0.106 | 603.82 | 64
|  | % | Custos directos complementares | 2 | 475901 | 9518.02
[5 empty] | Total: | 485419