## Folha 1
ISS005 | Ud | Válvula antirretorno de segurança.
Válvula antirretorno de PVC, de 250 mm de diâmetro, com clapeta de polipropileno.
Unitário |  | Ud | Descrição | Rend. | Preço unitário | Importância
mt11pvj030am |  | Ud | Válvula antirretorno de PVC, de 250 mm de diâmetro, com clapeta de polipropileno, bloqueio manual, junta labiada e abertura na parte superior. | 1 | 1893440 | 1893440
mo008 |  | h | Oficial de 1ª canalizador. | 0.784 | 1057.3 | 828.92
|  | % | Custos directos complementares | 2 | 1894270 | 37885.4
Custo de manutenção decenal: 444.396,32Kz nos primeiros 10 anos. |  |  |  |  | Total: | 1932160