## Folha 1
ISS008 | Ud | Sifão em linha.
Sifão em linha de PVC, cor telha, de 125 mm de diâmetro.
Unitário |  | Ud | Descrição | Rend. | Preço unitário | Importância
mt11var120c |  | Ud | Sifão em linha de PVC, cor telha, visitável, com união macho/fêmea, de 125 mm de diâmetro. | 1 | 69500 | 69500
mo008 |  | h | Oficial de 1ª canalizador. | 0.57 | 1057.3 | 602.66
|  | % | Custos directos complementares | 2 | 70102.7 | 1402.05
Custo de manutenção decenal: 16.446,09Kz nos primeiros 10 anos. |  |  |  |  | Total: | 71504.8