## Folha 1
ISS008 | Ud |  | Sifão em linha.
Sifão em linha de PVC, cor cinzento, de 160 mm de diâmetro.
Unitário |  | Ud |  | Descrição | Rend. | Preço unitário | Importância
mt11var120f |  | Ud |  | Sifão em linha de PVC, cor cinzento, visitável, com união macho/fêmea, de 160 mm de diâmetro. | 1 | 108056 | 108056
mo008 |  | h |  | Oficial de 1ª canalizador. | 0.641 | 1057.3 | 677.73
|  | % |  | Custos directos complementares | 2 | 108734 | 2174.68
Custo de manutenção decenal: 25.508,95Kz nos primeiros 10 anos. | [5 empty] | Total: | 110908