## Folha 1
ISS008 | Ud |  | Sifão em linha.
Sifão em linha de PVC, cor cinzento, de 250 mm de diâmetro.
Unitário |  | Ud |  | Descrição | Rend. | Preço unitário | Importância
mt11var120j |  | Ud |  | Sifão em linha de PVC, cor cinzento, visitável, com união macho/fêmea, de 250 mm de diâmetro. | 1 | 279523 | 279523
mo008 |  | h |  | Oficial de 1ª canalizador. | 0.784 | 1057.3 | 828.92
|  | % |  | Custos directos complementares | 2 | 280351 | 5607.03
Custo de manutenção decenal: 65.770,46Kz nos primeiros 10 anos. | [5 empty] | Total: | 285959