## Folha 1
ITC010 | Ud | Monta-cargas.
Monta-cargas hidráulico para 50 kg, de 4 paragens (9 m).
Unitário |  |  | Ud | Descrição | Rend. | Preço unitário | Importância
mt39mch010ah |  |  | Ud | Monta-cargas hidráulico para 50 kg, de 4 paragens (9 m), com guias e um pistão. | 1 | 13635000 | 13635000
mo016 |  |  | h | Oficial de 1ª instalador de aparelhos elevatórios. | 46.667 | 1084.69 | 50619.2
mo085 |  |  | h | Ajudante de instalador de aparelhos elevatórios. | 46.667 | 619.46 | 28908.3
|  |  | % | Custos directos complementares | 2 | 13714500 | 274291
Custo de manutenção decenal: 8.952.847,55Kz nos primeiros 10 anos. | [5 empty] | Total: | 13988800