## Folha 1
ITC010 | Ud | Monta-cargas.
Monta-cargas hidráulico para 100 kg, de 5 paragens (6 m).
Unitário |  | Ud | Descrição | Rend. | Preço unitário | Importância
mt39mch010bd |  | Ud | Monta-cargas hidráulico para 100 kg, de 5 paragens (6 m), de 1x1 m de plataforma, com guias e um pistão. | 1 | 16362000 | 16362000
mo016 |  | h | Oficial de 1ª instalador de aparelhos elevatórios. | 55.5 | 1084.69 | 60200.3
mo085 |  | h | Ajudante de instalador de aparelhos elevatórios. | 55.647 | 619.46 | 34471.1
|  | % | Custos directos complementares | 2 | 16456700 | 329134
Custo de manutenção decenal: 10.742.945,30Kz nos primeiros 10 anos. |  |  |  |  | Total: | 16785900