## Folha 1
ITC010 | Ud | Monta-cargas.
Monta-cargas hidráulico para 400 kg, de 6 paragens (6 m).
Unitário |  | Ud | Descrição | Rend. | Preço unitário | Importância
mt39mch010ce |  | Ud | Monta-cargas hidráulico para 400 kg, de 6 paragens (6 m), de 1x1 m de plataforma, com guias e um pistão. | 1 | 20278300 | 20278300
mo016 |  | h | Oficial de 1ª instalador de aparelhos elevatórios. | 68.455 | 1084.69 | 74252.4
mo085 |  | h | Ajudante de instalador de aparelhos elevatórios. | 68.455 | 619.46 | 42405.1
|  | % | Custos directos complementares | 2 | 20394900 | 407899
Custo de manutenção decenal: 13.313.821,68Kz nos primeiros 10 anos. |  |  |  |  | Total: | 20802800