## Folha 1
ITC010 | Ud | Monta-cargas.
Monta-cargas hidráulico para 750 kg, de 5 paragens (6 m).
Unitário |  | Ud | Descrição | Rend. | Preço unitário | Importância
mt39mch010dd |  | Ud | Monta-cargas hidráulico para 750 kg, de 5 paragens (6 m), de 1,2x1,2 m de plataforma, com guias e um pistão. | 1 | 20899800 | 20899800
mo016 |  | h | Oficial de 1ª instalador de aparelhos elevatórios. | 71.4 | 1084.69 | 77446.9
mo085 |  | h | Ajudante de instalador de aparelhos elevatórios. | 71.4 | 619.46 | 44229.4
|  | % | Custos directos complementares | 2 | 21021500 | 420430
Custo de manutenção decenal: 13.722.841,13Kz nos primeiros 10 anos. |  |  |  |  | Total: | 21441900