## Folha 1
ITC010 | Ud | Monta-cargas.
Monta-cargas hidráulico para 1000 kg, de 2 paragens (6 m).
Unitário |  | Ud | Descrição | Rend. | Preço unitário | Importância
mt39mch010ea |  | Ud | Monta-cargas hidráulico para 1000 kg, de 2 paragens (6 m), de 2x2 m de plataforma, com guias e um pistão. | 1 | 16039400 | 16039400
mo016 |  | h | Oficial de 1ª instalador de aparelhos elevatórios. | 56.678 | 1084.69 | 61478.1
mo085 |  | h | Ajudante de instalador de aparelhos elevatórios. | 56.678 | 619.46 | 35109.8
|  | % | Custos directos complementares | 2 | 16136000 | 322721
Custo de manutenção decenal: 10.533.601,70Kz nos primeiros 10 anos. |  |  |  |  | Total: | 16458800