## Folha 1
ITC010 | Ud | Monta-cargas.
Monta-cargas hidráulico para 1000 kg, de 3 paragens (6 m).
Unitário |  | Ud | Descrição | Rend. | Preço unitário | Importância
mt39mch010eb |  | Ud | Monta-cargas hidráulico para 1000 kg, de 3 paragens (6 m), de 2x2 m de plataforma, com guias e um pistão. | 1 | 18133300 | 18133300
mo016 |  | h | Oficial de 1ª instalador de aparelhos elevatórios. | 63.155 | 1084.69 | 68503.6
mo085 |  | h | Ajudante de instalador de aparelhos elevatórios. | 63.155 | 619.46 | 39122
|  | % | Custos directos complementares | 2 | 18241000 | 364819
Custo de manutenção decenal: 11.907.700,92Kz nos primeiros 10 anos. |  |  |  |  | Total: | 18605800