## Folha 1
ITC010 | Ud | Monta-cargas.
Monta-cargas hidráulico para 1500 kg, de 2 paragens (6 m).
Unitário |  | Ud | Descrição | Rend. | Preço unitário | Importância
mt39mch010fa |  | Ud | Monta-cargas hidráulico para 1500 kg, de 2 paragens (6 m), de 2x2 m de plataforma, com guias e um pistão. | 1 | 19794700 | 19794700
mo016 |  | h | Oficial de 1ª instalador de aparelhos elevatórios. | 69.633 | 1084.69 | 75530.2
mo085 |  | h | Ajudante de instalador de aparelhos elevatórios. | 69.78 | 619.46 | 43225.9
|  | % | Custos directos complementares | 2 | 19913500 | 398270
Custo de manutenção decenal: 12.999.523,23Kz nos primeiros 10 anos. |  |  |  |  | Total: | 20311800