## Folha 1
ITC010 | Ud | Monta-cargas.
Monta-cargas hidráulico para 2000 kg, de 4 paragens (6 m).
Unitário |  | Ud | Descrição | Rend. | Preço unitário | Importância
mt39mch010gc |  | Ud | Monta-cargas hidráulico para 2000 kg, de 4 paragens (6 m), de 2,85x5,1 m de plataforma, com guias e dois pistões. | 1 | 34927700 | 34927700
mo016 |  | h | Oficial de 1ª instalador de aparelhos elevatórios. | 120.275 | 1084.69 | 130461
mo085 |  | h | Ajudante de instalador de aparelhos elevatórios. | 120.422 | 619.46 | 74596.6
|  | % | Custos directos complementares | 2 | 35132700 | 702655
Custo de manutenção decenal: 22.934.645,85Kz nos primeiros 10 anos. |  |  |  |  | Total: | 35835400