## Folha 1
ITC010 | Ud | Monta-cargas.
Monta-cargas hidráulico para 2000 kg, de 6 paragens (6 m).
Unitário |  | Ud | Descrição | Rend. | Preço unitário | Importância
mt39mch010ge |  | Ud | Monta-cargas hidráulico para 2000 kg, de 6 paragens (6 m), de 2,85x5,1 m de plataforma, com guias e dois pistões. | 1 | 43002800 | 43002800
mo016 |  | h | Oficial de 1ª instalador de aparelhos elevatórios. | 145.596 | 1084.69 | 157926.53
mo085 |  | h | Ajudante de instalador de aparelhos elevatórios. | 145.743 | 619.46 | 90281.96
|  | % | Custos directos complementares | 2 | 43251008.49 | 865020.17
Custo de manutenção decenal: 28.234.270,05Kz nos primeiros 10 anos. |  |  |  |  | Total: | 44116028.66