## Folha 1
ITC010 | Ud | Monta-cargas.
Monta-cargas hidráulico para 3000 kg, de 2 paragens (6 m).
Unitário |  | Ud | Descrição | Rend. | Preço unitário | Importância
mt39mch010ha |  | Ud | Monta-cargas hidráulico para 3000 kg, de 2 paragens (6 m), de 2,5x6 m de plataforma, com guias e dois pistões. | 1 | 30212300 | 30212300
mo016 |  | h | Oficial de 1ª instalador de aparelhos elevatórios. | 106.731 | 1084.69 | 115770.05
mo085 |  | h | Ajudante de instalador de aparelhos elevatórios. | 106.731 | 619.46 | 66115.59
|  | % | Custos directos complementares | 2 | 30394185.64 | 607883.71
Custo de manutenção decenal: 19.841.320,95Kz nos primeiros 10 anos. |  |  |  |  | Total: | 31002069.35