## Folha 1
ITC010 | Ud | Monta-cargas.
Monta-cargas hidráulico para 50 kg, de 2 paragens (9 m).
Unitário |  |  | Ud | Descrição | Rend. | Preço unitário | Importância
mt39mch010af |  |  | Ud | Monta-cargas hidráulico para 50 kg, de 2 paragens (9 m), com guias e um pistão. | 1 | 9072570 | 9072570
mo016 |  |  | h | Oficial de 1ª instalador de aparelhos elevatórios. | 32.387 | 1084.69 | 35129.9
mo085 |  |  | h | Ajudante de instalador de aparelhos elevatórios. | 32.387 | 619.46 | 20062.5
|  |  | % | Custos directos complementares | 2 | 9127760 | 182555
Custo de manutenção decenal: 5.958.602,58Kz nos primeiros 10 anos. | [5 empty] | Total: | 9310320