## Folha 1
ITE010 | Ud |  |  | Escada mecânica.
Escada mecânica eléctrica, para interior, de 30° de inclinação, para vencer uma altura de 5 m, com uma largura útil de 0,8 m, balaustrada de 1,0 m e 0,5 m/s de velocidade.
Unitário |  | Ud | Descrição |  | Rend. | Preço unitário | Importância
mt39emc010g |  | Ud | Escada mecânica eléctrica, para interior, de 30° de inclinação, para vencer uma altura de 5 m, com uma largura útil de 0,8 m, balaustrada de 1,0 m e 0,5 m/s de velocidade. Segundo EN 115-1. |  | 1 | 23795622.65 | 23795622.65
mt39www020 |  | Ud | Material auxiliar para instalações de transporte. |  | 2.5 | 1680.22 | 4200.55
mo015 |  | h | Oficial de 1ª instalador de aparelhos elevatórios. |  | 73.822 | 380.18 | 28065.65
mo083 |  | h | Ajudante de instalador de aparelhos elevatórios. |  | 73.822 | 241.47 | 17825.8
|  | % | Meios auxiliares |  | 2 | 23845714.65 | 476914.29
|  | % | Custos indirectos |  | 3 | 24322628.94 | 729678.87
Custo de manutenção decenal: 16.033.477,00Kz nos primeiros 10 anos. | [5 empty] | Total: | 25052307.81