## Folha 1
ITE020 | Ud | Tapete rolante.
Tapete rolante de 11° de inclinação, para interior, para vencer uma altura de 3 m, com uma largura de palete de 1 m, balaustrada de 1 m, capacidade de transporte 9000 pessoas/h e 0,5 m/s de velocidade.
Unitário |  | Ud | Descrição | Rend. | Preço unitário | Importância
mt39ram010a |  | Ud | Tapete rolante de 11° de inclinação, para interior, para vencer uma altura de 3 m, com uma largura de palete de 1 m, balaustrada de 1 m, capacidade de transporte 9000 pessoas/h e 0,5 m/s de velocidade, com protecções, segundo EN 115-1. | 1 | 146046000 | 146046000
mt39www020 |  | Ud | Material auxiliar para instalações de transporte. | 2 | 12453.3 | 24906.5
mo016 |  | h | Oficial de 1ª instalador de aparelhos elevatórios. | 39.748 | 1084.69 | 43114.3
mo085 |  | h | Ajudante de instalador de aparelhos elevatórios. | 39.748 | 619.46 | 24622.3
|  | % | Custos directos complementares | 2 | 146139000 | 2922770
Custo de manutenção decenal: 95.399.319,07Kz nos primeiros 10 anos. |  |  |  |  | Total: | 149061000