## Folha 1
ITS020 | Ud |  | Plataforma elevatória vertical.
Plataforma elevatória vertical de 965x1550 mm, utilização interior, para salvar desníveis de altura máxima 0,9 m, com uma capacidade máxima de carga de 180 kg, uma velocidade de 0,1 m/s e uma potência de 1 kW a 230 V e 50 Hz, com unidade de controlo, pavimento da plataforma anti-deslizante, bordo perimetral de segurança, rampa de acesso automática, botoneiras, guias, fixações e dispositivos de segurança.
Unitário |  | Ud |  | Descrição | Rend. | Preço unitário | Importância
mt39ses100a |  | Ud |  | Plataforma elevatória vertical de 965x1550 mm, utilização interior, para salvar desníveis de altura máxima 0,9 m, com uma capacidade máxima de carga de 180 kg, uma velocidade de 0,1 m/s e uma potência de 1 kW a 230 V e 50 Hz, com unidade de controlo, pavimento da plataforma anti-deslizante, bordo perimetral de segurança, rampa de acesso automática. Inclusive botoneiras, guias de aço e fixações a paramento ou pavimento através de postes de fixação, pulsador de emergência e chave de segurança na plataforma, quadro eléctrico e duplos circuitos eléctricos de protecção, limitadores de velocidade, travão motor electromagnético e restantes dispositivos de segurança segundo regulamentação vigente. | 1 | 10931200 | 10931200
mo016 |  | h |  | Oficial de 1ª instalador de aparelhos elevatórios. | 11.777 | 1084.69 | 12774.4
mo085 |  | h |  | Ajudante de instalador de aparelhos elevatórios. | 11.777 | 619.46 | 7295.38
|  | % |  | Custos directos complementares | 2 | 10951300 | 219026
Custo de manutenção decenal: 3.107.578,32Kz nos primeiros 10 anos. | [5 empty] | Total: | 11170300