## Folha 1
IVG020 | m² |  | Conduta de ventilação de secção rectangular.
Conduta de chapa galvanizada de 1,0 mm de espessura, com classificação de resistência ao fogo E600/120 e juntas transversais com abraçadeira tipo Metu e vedada com massa resistente a altas temperaturas. Inclusive acessórios de montagem e elementos de fixação.
Unitário |  | Ud |  | Descrição | Rend. | Preço unitário | Importância
mt42con115p |  | Ud |  | Repercussão, por m², de material auxiliar para fixação à obra de condutas autoportantes para a distribuição de ar em ventilação e climatização. | 1 | 2730.55 | 2730.55
mt42con110p |  | m² |  | Chapa galvanizada de 1 mm de espessura, com classificação de resistência ao fogo E600/120 e juntas transversais com abraçadeira tipo Metu e vedada com massa resistente a altas temperaturas, para a formação de condutas autoportantes para a distribuição de ar em ventilação e climatização. | 1.05 | 18203.7 | 19113.9
mo013 |  | h |  | Oficial de 1ª montador de condutas de chapa metálica. | 0.779 | 1057.3 | 823.64
mo084 |  | h |  | Ajudante de montador de condutas de chapa metálica. | 0.779 | 604.97 | 471.27
|  | % |  | Custos directos complementares | 2 | 23139.3 | 462.79
Custo de manutenção decenal: 4.012,36Kz nos primeiros 10 anos. | [5 empty] | Total: | 23602.1