## Folha 1
IVG028 | m | Conduta de ventilação de secção oval.
Conduta oval de parede simples helicoidal de aço galvanizado, de 700x165 mm e 0,8 mm de espessura, com reforços, fornecida em tramos de 3 m, para instalações de ventilação e climatização. Inclusive acessórios de montagem e elementos de fixação.
Unitário |  | Ud | Descrição | Rend. | Preço unitário | Importância
mt42coa100jb |  | m | Conduta oval de parede simples helicoidal de aço galvanizado, de 700x165 mm e 0,8 mm de espessura, com reforços, fornecida em tramos de 3 m, para instalações de ventilação e climatização. | 1.05 | 74390.2 | 78109.7
mt42coa190j |  | Ud | Repercussão, por m, de material auxiliar para fixação de condutas ovais de ar de 700x165 mm em instalações de ventilação e climatização. | 1 | 9202.91 | 9202.91
mo013 |  | h | Oficial de 1ª montador de condutas de chapa metálica. | 0.071 | 1057.3 | 75.07
mo084 |  | h | Ajudante de montador de condutas de chapa metálica. | 0.071 | 604.97 | 42.95
|  | % | Custos directos complementares | 2 | 87430.6 | 1748.61
Custo de manutenção decenal: 15.160,47Kz nos primeiros 10 anos. |  |  |  |  | Total: | 89179.2