## Folha 1
IVG026 | Ud | Peça especial para conduta de ventilação de secção circular.
Curva 30° para conduta circular de aço galvanizado, de 80 mm de diâmetro, na rede de condutas de ventilação.
Unitário |  |  | Ud | Descrição | Rend. | Preço unitário | Importância
mt42con218aaa |  |  | Ud | Curva 30° para conduta circular de aço galvanizado, de 80 mm de diâmetro. | 1 | 7536.21 | 7536.21
mo013 |  |  | h | Oficial de 1ª montador de condutas de chapa metálica. | 0.142 | 1084.69 | 154.03
mo084 |  |  | h | Ajudante de montador de condutas de chapa metálica. | 0.142 | 620.64 | 88.13
|  |  | % | Custos directos complementares | 2 | 7778.37 | 155.57
Custo de manutenção decenal: 1.348,77Kz nos primeiros 10 anos. | [5 empty] | Total: | 7933.94