## Folha 1
IVG029 | Ud | Peça especial para conduta de ventilação de secção oval.
Curva horizontal 30°, para conduta oval de aço galvanizado, de 360x80 mm, na rede de condutas de ventilação.
Unitário |  |  | Ud | Descrição | Rend. | Preço unitário | Importância
mt42coa118aaa |  |  | Ud | Curva horizontal 30°, para conduta oval de aço galvanizado, de 360x80 mm. | 1 | 200968 | 200968
mo013 |  |  | h | Oficial de 1ª montador de condutas de chapa metálica. | 0.142 | 1084.69 | 154.03
mo084 |  |  | h | Ajudante de montador de condutas de chapa metálica. | 0.142 | 620.64 | 88.13
|  |  | % | Custos directos complementares | 2 | 201210.16 | 4024.2
Custo de manutenção decenal: 34.889,92Kz nos primeiros 10 anos. | [5 empty] | Total: | 205234.36