## Folha 1
IVK040 | Ud | Chapéu para cozinha.
Chapéu contra a chuva de chapa galvanizada, para conduta de saída de 125 mm de diâmetro exterior em cobertura inclinada de telha, acabamento liso, com rede de protecção contra a entrada de folhas e pássaros, rufo de chumbo e pescoço de ligação à conduta.
Unitário |  | Ud | Descrição | Rend. | Preço unitário | Importância
mt42svs270ba |  | Ud | Chapéu contra a chuva de chapa galvanizada, para conduta de saída de 125 mm de diâmetro exterior em cobertura inclinada de telha, acabamento liso, com rede de protecção contra a entrada de folhas e pássaros, rufo de chumbo e pescoço de ligação à conduta. | 1 | 130836 | 130836
mo011 |  | h | Oficial de 1ª montador. | 0.212 | 1057.3 | 224.15
mo080 |  | h | Ajudante de montador. | 0.106 | 604.97 | 64.13
|  | % | Custos directos complementares | 2 | 131124 | 2622.48
Custo de manutenção decenal: 62.860,79Kz nos primeiros 10 anos. |  |  |  |  | Total: | 133746