## Folha 1
IVK040 | Ud | Chapéu para cozinha.
Chapéu contra a chuva de chapa galvanizada, para conduta de saída de 400 mm de diâmetro exterior em cobertura inclinada de telha, acabamento liso, com rede de protecção contra a entrada de folhas e pássaros, rufo de chumbo e pescoço de ligação à conduta.
Unitário |  | Ud | Descrição | Rend. | Preço unitário | Importância
mt42svs270ph |  | Ud | Chapéu contra a chuva de chapa galvanizada, para conduta de saída de 400 mm de diâmetro exterior em cobertura inclinada de telha, acabamento liso, com rede de protecção contra a entrada de folhas e pássaros, rufo de chumbo e pescoço de ligação à conduta. | 1 | 582966 | 582966
mo011 |  | h | Oficial de 1ª montador. | 0.269 | 1057.3 | 284.41
mo080 |  | h | Ajudante de montador. | 0.135 | 604.97 | 81.67
|  | % | Custos directos complementares | 2 | 583333 | 11666.7
Custo de manutenção decenal: 279.649,62Kz nos primeiros 10 anos. |  |  |  |  | Total: | 594999