## Folha 1
IVK040 | Ud |  | Chapéu para cozinha.
Chapéu contra a chuva de chapa galvanizada, para conduta de saída de 500 mm de diâmetro exterior em cobertura inclinada de telha, acabamento liso, com rede de protecção contra a entrada de folhas e pássaros, rufo de chumbo e pescoço de ligação à conduta.
Unitário |  | Ud |  | Descrição | Rend. | Preço unitário | Importância
mt42svs270tj |  | Ud |  | Chapéu contra a chuva de chapa galvanizada, para conduta de saída de 500 mm de diâmetro exterior em cobertura inclinada de telha, acabamento liso, com rede de protecção contra a entrada de folhas e pássaros, rufo de chumbo e pescoço de ligação à conduta. | 1 | 1071860 | 1071860
mo011 |  | h |  | Oficial de 1ª montador. | 0.326 | 1057.3 | 344.68
mo080 |  | h |  | Ajudante de montador. | 0.163 | 604.97 | 98.61
|  | % |  | Custos directos complementares | 2 | 1072300 | 21446.1
Custo de manutenção decenal: 514.062,15Kz nos primeiros 10 anos. | [5 empty] | Total: | 1093750