## Folha 1
IVM021 | Ud |  | Boca de ventilação para interiores.
Boca de ventilação graduável de poliestireno em execução redonda, adequada para extracção e impulsão, de 125 mm de diâmetro, formada por um corpo com junta elástica de EPDM, um obturador central graduável e uma grelha central obturável.
Unitário |  | Ud |  | Descrição | Rend. | Preço unitário | Importância
mt42svi190k |  | Ud |  | Boca de ventilação graduável de poliestireno em execução redonda, adequada para extracção e impulsão, de 125 mm de diâmetro, formada por um corpo com junta elástica de EPDM, um obturador central graduável e uma grelha central obturável. | 1 | 22932.9 | 22932.9
mo005 |  | h |  | Oficial de 1ª instalador de ar condicionado. | 0.212 | 1057.3 | 224.15
mo104 |  | h |  | Ajudante de instalador de ar condicionado. | 0.212 | 603.82 | 128.01
|  | % |  | Custos directos complementares | 2 | 23285.1 | 465.7
Custo de manutenção decenal: 4.037,64Kz nos primeiros 10 anos. | [5 empty] | Total: | 23750.8