## Folha 1
IVM022 | Ud | Regulador de caudal.
Regulador de caudal de ar constante, para 180 m³/h de caudal e intervalo de pressão estática de 50 a 200 Pa, formado por corpo de material termoplástico de 120 mm de diâmetro, junta de estanquidade e regulador.
Unitário |  | Ud | Descrição | Rend. | Preço unitário | Importância
mt42svi251lbK1 |  | Ud | Regulador de caudal de ar constante, para 180 m³/h de caudal e intervalo de pressão estática de 50 a 200 Pa, formado por corpo de material termoplástico de 120 mm de diâmetro, junta de estanquidade e regulador. | 1 | 29479.3 | 29479.3
mo011 |  | h | Oficial de 1ª montador. | 0.212 | 1057.3 | 224.15
mo080 |  | h | Ajudante de montador. | 0.212 | 604.97 | 128.25
|  | % | Custos directos complementares | 2 | 29831.7 | 596.63
Custo de manutenção decenal: 3.042,83Kz nos primeiros 10 anos. |  |  |  |  | Total: | 30428.3