## Folha 1
IVM022 | Ud | Regulador de caudal.
Regulador de caudal de ar constante, para 120 m³/h de caudal e intervalo de pressão estática de 50 a 200 Pa, formado por corpo de material termoplástico de 146 mm de diâmetro, junta de estanquidade e regulador.
Unitário |  | Ud | Descrição | Rend. | Preço unitário | Importância
mt42svi251jcQ1 |  | Ud | Regulador de caudal de ar constante, para 120 m³/h de caudal e intervalo de pressão estática de 50 a 200 Pa, formado por corpo de material termoplástico de 146 mm de diâmetro, junta de estanquidade e regulador. | 1 | 46585.6 | 46585.6
mo011 |  | h | Oficial de 1ª montador. | 0.212 | 1057.3 | 224.15
mo080 |  | h | Ajudante de montador. | 0.212 | 604.97 | 128.25
|  | % | Custos directos complementares | 2 | 46938 | 938.76
Custo de manutenção decenal: 4.787,67Kz nos primeiros 10 anos. |  |  |  |  | Total: | 47876.7