## Folha 1
IVM022 | Ud | Regulador de caudal.
Regulador de caudal de ar constante, para 800 m³/h de caudal e intervalo de pressão estática de 150 a 600 Pa, formado por corpo de plástico de 196 mm de diâmetro, junta de estanquidade e regulador de plástico.
Unitário |  |  | Ud | Descrição | Rend. | Preço unitário | Importância
mt42svi255odY1 |  |  | Ud | Regulador de caudal de ar constante, para 800 m³/h de caudal e intervalo de pressão estática de 150 a 600 Pa, formado por corpo de plástico de 196 mm de diâmetro, junta de estanquidade e regulador de plástico. | 1 | 79926.2 | 79926.2
mo011 |  |  | h | Oficial de 1ª montador. | 0.212 | 1057.3 | 224.15
mo080 |  |  | h | Ajudante de montador. | 0.212 | 604.97 | 128.25
|  |  | % | Custos directos complementares | 2 | 80278.6 | 1605.57
Custo de manutenção decenal: 8.188,42Kz nos primeiros 10 anos. | [5 empty] | Total: | 81884.2