## Folha 1
IVM022 | Ud | Regulador de caudal.
Regulador de caudal de ar constante, para 300 m³/h de caudal e intervalo de pressão estática de 150 a 600 Pa, formado por corpo de plástico de 120 mm de diâmetro, junta de estanquidade e regulador de plástico.
Unitário |  |  | Ud | Descrição | Rend. | Preço unitário | Importância
mt42svi255hbu1 |  |  | Ud | Regulador de caudal de ar constante, para 300 m³/h de caudal e intervalo de pressão estática de 150 a 600 Pa, formado por corpo de plástico de 120 mm de diâmetro, junta de estanquidade e regulador de plástico. | 1 | 35681.3 | 35681.3
mo011 |  |  | h | Oficial de 1ª montador. | 0.212 | 1057.3 | 224.15
mo080 |  |  | h | Ajudante de montador. | 0.212 | 604.97 | 128.25
|  |  | % | Custos directos complementares | 2 | 36033.7 | 720.67
Custo de manutenção decenal: 3.675,44Kz nos primeiros 10 anos. | [5 empty] | Total: | 36754.4