## Folha 1
IVM022 | Ud | Regulador de caudal.
Regulador de caudal de ar constante, para 300 m³/h de caudal e intervalo de pressão estática de 150 a 600 Pa, formado por corpo de plástico de 156 mm de diâmetro, junta de estanquidade e regulador de plástico.
Unitário |  |  | Ud | Descrição | Rend. | Preço unitário | Importância
mt42svi255hcC1 |  |  | Ud | Regulador de caudal de ar constante, para 300 m³/h de caudal e intervalo de pressão estática de 150 a 600 Pa, formado por corpo de plástico de 156 mm de diâmetro, junta de estanquidade e regulador de plástico. | 1 | 57407.3 | 57407.3
mo011 |  |  | h | Oficial de 1ª montador. | 0.212 | 1057.3 | 224.15
mo080 |  |  | h | Ajudante de montador. | 0.212 | 604.97 | 128.25
|  |  | % | Custos directos complementares | 2 | 57759.7 | 1155.19
Custo de manutenção decenal: 5.891,49Kz nos primeiros 10 anos. | [5 empty] | Total: | 58914.9