## Folha 1
IVM024 | Ud |  | Grelha para exteriores.
Grelha quadrada de plástico, com lâminas horizontais fixas, saída de ar com inclinação de 15°, cor branca RAL 9010, com mosquiteiro, para conduta de admissão ou extracção, de 150 mm de diâmetro. Inclusive elementos de fixação.
Unitário |  | Ud |  | Descrição | Rend. | Preço unitário | Importância
mt42sva175d |  | Ud |  | Grelha quadrada de plástico, com lâminas horizontais fixas, saída de ar com inclinação de 15°, cor branca RAL 9010, com mosquiteiro, para conduta de admissão ou extracção, de 150 mm de diâmetro, com elementos de fixação. | 1 | 10931.3 | 10931.3
mo011 |  | h |  | Oficial de 1ª montador. | 0.354 | 1057.3 | 374.28
mo080 |  | h |  | Ajudante de montador. | 0.354 | 604.97 | 214.16
|  | % |  | Custos directos complementares | 2 | 11519.8 | 230.4
Custo de manutenção decenal: 587,51Kz nos primeiros 10 anos. | [5 empty] | Total: | 11750.2