## Folha 1
IVM027 | Ud | Comporta antirretorno.
Comporta antirretorno, metálica, de 315 mm de diâmetro, para impedir a entrada de odores e correntes de ar e impedir fugas de aquecimento quando o extractor não funciona.
Unitário |  |  | Ud | Descrição | Rend. | Preço unitário | Importância
mt32exp030ii |  |  | Ud | Comporta antirretorno, metálica, de 315 mm de diâmetro. | 1 | 79740.5 | 79740.5
mo011 |  |  | h | Oficial de 1ª montador. | 0.354 | 1057.3 | 374.28
mo080 |  |  | h | Ajudante de montador. | 0.354 | 604.97 | 214.16
|  |  | % | Custos directos complementares | 2 | 80328.9 | 1606.58
Custo de manutenção decenal: 4.096,78Kz nos primeiros 10 anos. | [5 empty] | Total: | 81935.5