## Folha 1
IVM028 | Ud |  | Terminal de ventilação, de parede.
Boca de ventilação de aço inoxidável, para conduta de 160 mm de diâmetro, com embelezador com viseira contra a chuva e rede de protecção contra a entrada de folhas e pássaros.
Unitário |  | Ud |  | Descrição | Rend. | Preço unitário | Importância
mt42svi510b |  | Ud |  | Boca de ventilação de aço inoxidável, para conduta de 160 mm de diâmetro, com embelezador com viseira contra a chuva e rede de protecção contra a entrada de folhas e pássaros. | 1 | 69338.6 | 69338.6
mo005 |  | h |  | Oficial de 1ª instalador de ar condicionado. | 0.212 | 1057.3 | 224.15
mo104 |  | h |  | Ajudante de instalador de ar condicionado. | 0.212 | 603.82 | 128.01
|  | % |  | Custos directos complementares | 2 | 69690.7 | 1393.81
Custo de manutenção decenal: 12.084,37Kz nos primeiros 10 anos. | [5 empty] | Total: | 71084.6