## Folha 1
IVM060 | Ud |  | Chapéu.
Chapéu contra a chuva de chapa galvanizada, para conduta de saída de 125 mm de diâmetro exterior em cobertura inclinada de telha, acabamento liso, com rede de protecção contra a entrada de folhas e pássaros, rufo de chumbo e pescoço de ligação à conduta.
Unitário |  | Ud |  | Descrição | Rend. | Preço unitário | Importância
mt42svs270ba |  | Ud |  | Chapéu contra a chuva de chapa galvanizada, para conduta de saída de 125 mm de diâmetro exterior em cobertura inclinada de telha, acabamento liso, com rede de protecção contra a entrada de folhas e pássaros, rufo de chumbo e pescoço de ligação à conduta. | 1 | 130836 | 130836
mo020 |  | h |  | Oficial de 1ª construção. | 0.212 | 1028.94 | 218.14
mo112 |  | h |  | Operário especializado construção. | 0.106 | 591.15 | 62.66
|  | % |  | Custos directos complementares | 2 | 131116 | 2622.33
Custo de manutenção decenal: 14.711,26Kz nos primeiros 10 anos. | [5 empty] | Total: | 133739