## Folha 1
IVM060 | Ud |  | Chapéu.
Chapéu contra a chuva de chapa galvanizada, para conduta de saída de 400 mm de diâmetro exterior em cobertura inclinada de telha, acabamento liso, com rede de protecção contra a entrada de folhas e pássaros, rufo de chumbo e pescoço de ligação à conduta.
Unitário |  | Ud |  | Descrição | Rend. | Preço unitário | Importância
mt42svs270ph |  | Ud |  | Chapéu contra a chuva de chapa galvanizada, para conduta de saída de 400 mm de diâmetro exterior em cobertura inclinada de telha, acabamento liso, com rede de protecção contra a entrada de folhas e pássaros, rufo de chumbo e pescoço de ligação à conduta. | 1 | 582966 | 582966
mo020 |  | h |  | Oficial de 1ª construção. | 0.269 | 1028.94 | 276.78
mo112 |  | h |  | Operário especializado construção. | 0.135 | 591.15 | 79.81
|  | % |  | Custos directos complementares | 2 | 583323 | 11666.5
Custo de manutenção decenal: 65.448,85Kz nos primeiros 10 anos. | [5 empty] | Total: | 594990