## Folha 1
IVM095 | Ud |  | Grelha motorizada.
Grelha motorizada de alumínio extrudido, fixação com clipes, formada por uma fila de lâminas horizontais controladas automaticamente pelo conjunto biela-motor em função do ciclo verão/inverno seleccionado no termostato, de 300x100 mm, anodizado cor prata, motorização com alimentação a 12 Vcc por cabo. Instalação em parede. Inclusive aro de montagem e elementos de fixação.
Unitário |  | Ud |  | Descrição | Rend. | Preço unitário | Importância
mt42cva030ag |  | Ud |  | Grelha motorizada de alumínio extrudido, fixação com clipes, formada por uma fila de lâminas horizontais controladas automaticamente pelo conjunto biela-motor em função do ciclo verão/inverno seleccionado no termostato, de 300x100 mm, anodizado cor prata, motorização com alimentação a 12 Vcc por cabo, com elementos de fixação. | 1 | 105524 | 105524
mt42cva031g |  | Ud |  | Aro de montagem para grelha, de chapa galvanizada, de 300x100 mm. | 1 | 1664.61 | 1664.61
mo005 |  | h |  | Oficial de 1ª instalador de ar condicionado. | 0.411 | 1057.3 | 434.55
mo104 |  | h |  | Ajudante de instalador de ar condicionado. | 0.329 | 603.82 | 198.66
|  | % |  | Custos directos complementares | 2 | 107822 | 2156.44
Custo de manutenção decenal: 49.490,36Kz nos primeiros 10 anos. | [5 empty] | Total: | 109979