## Folha 1
IVM095 | Ud |  | Grelha motorizada.
Grelha motorizada de alumínio extrudido, fixação com clipes, formada por uma fila de lâminas horizontais controladas automaticamente pelo conjunto biela-motor em função do ciclo verão/inverno seleccionado no termostato, de 300x300 mm, anodizado cor prata, motorização com alimentação a 12 Vcc por cabo. Instalação em parede. Inclusive aro de montagem e elementos de fixação.
Unitário |  | Ud |  | Descrição | Rend. | Preço unitário | Importância
mt42cva030aj |  | Ud |  | Grelha motorizada de alumínio extrudido, fixação com clipes, formada por uma fila de lâminas horizontais controladas automaticamente pelo conjunto biela-motor em função do ciclo verão/inverno seleccionado no termostato, de 300x300 mm, anodizado cor prata, motorização com alimentação a 12 Vcc por cabo, com elementos de fixação. | 1 | 149696 | 149696
mt42cva031j |  | Ud |  | Aro de montagem para grelha, de chapa galvanizada, de 300x300 mm. | 1 | 2378.01 | 2378.01
mo005 |  | h |  | Oficial de 1ª instalador de ar condicionado. | 0.496 | 1057.3 | 524.42
mo104 |  | h |  | Ajudante de instalador de ar condicionado. | 0.397 | 603.82 | 239.72
|  | % |  | Custos directos complementares | 2 | 152838 | 3056.76
Custo de manutenção decenal: 70.152,66Kz nos primeiros 10 anos. | [5 empty] | Total: | 155895