## Folha 1
IVM095 | Ud |  | Grelha motorizada.
Grelha motorizada de alumínio extrudido, fixação com parafusos, formada por uma fila de lâminas horizontais controladas automaticamente pelo conjunto biela-motor em função do ciclo verão/inverno seleccionado no termostato, de 150x150 mm, anodizado cor prata, motorização com alimentação a 12 Vcc por cabo. Instalação em parede. Inclusive elementos de fixação.
Unitário |  | Ud |  | Descrição | Rend. | Preço unitário | Importância
mt42cva030db |  | Ud |  | Grelha motorizada de alumínio extrudido, fixação com parafusos, formada por uma fila de lâminas horizontais controladas automaticamente pelo conjunto biela-motor em função do ciclo verão/inverno seleccionado no termostato, de 150x150 mm, anodizado cor prata, motorização com alimentação a 12 Vcc por cabo, com elementos de fixação. | 1 | 85370.7 | 85370.7
mo005 |  | h |  | Oficial de 1ª instalador de ar condicionado. | 0.287 | 1057.3 | 303.45
mo104 |  | h |  | Ajudante de instalador de ar condicionado. | 0.229 | 603.82 | 138.27
|  | % |  | Custos directos complementares | 2 | 85812.4 | 1716.25
Custo de manutenção decenal: 39.387,88Kz nos primeiros 10 anos. | [5 empty] | Total: | 87528.6