## Folha 1
IVM095 | Ud |  | Grelha motorizada.
Grelha motorizada de alumínio extrudido, fixação com parafusos, formada por uma fila de lâminas horizontais controladas automaticamente pelo conjunto biela-motor em função do ciclo verão/inverno seleccionado no termostato, de 300x300 mm, anodizado cor prata, motorização com alimentação a 12 Vcc por cabo. Instalação em parede. Inclusive elementos de fixação.
Unitário |  | Ud |  | Descrição | Rend. | Preço unitário | Importância
mt42cva030dj |  | Ud |  | Grelha motorizada de alumínio extrudido, fixação com parafusos, formada por uma fila de lâminas horizontais controladas automaticamente pelo conjunto biela-motor em função do ciclo verão/inverno seleccionado no termostato, de 300x300 mm, anodizado cor prata, motorização com alimentação a 12 Vcc por cabo, com elementos de fixação. | 1 | 149696 | 149696
mo005 |  | h |  | Oficial de 1ª instalador de ar condicionado. | 0.382 | 1057.3 | 403.89
mo104 |  | h |  | Ajudante de instalador de ar condicionado. | 0.306 | 603.82 | 184.77
|  | % |  | Custos directos complementares | 2 | 150285 | 3005.69
Custo de manutenção decenal: 68.980,61Kz nos primeiros 10 anos. | [5 empty] | Total: | 153290