## Folha 1
IVM095 | Ud |  | Grelha motorizada.
Grelha motorizada de alumínio extrudido, fixação com parafusos, formada por uma fila de lâminas horizontais controladas automaticamente pelo conjunto biela-motor em função do ciclo verão/inverno seleccionado no termostato, de 300x100 mm, cor branca RAL 9010, motorização com alimentação a 12 Vcc por cabo. Instalação em parede. Inclusive elementos de fixação.
Unitário |  | Ud |  | Descrição | Rend. | Preço unitário | Importância
mt42cva030eg |  | Ud |  | Grelha motorizada de alumínio extrudido, fixação com parafusos, formada por uma fila de lâminas horizontais controladas automaticamente pelo conjunto biela-motor em função do ciclo verão/inverno seleccionado no termostato, de 300x100 mm, cor branca RAL 9010, motorização com alimentação a 12 Vcc por cabo, com elementos de fixação. | 1 | 110801 | 110801
mo005 |  | h |  | Oficial de 1ª instalador de ar condicionado. | 0.297 | 1057.3 | 314.02
mo104 |  | h |  | Ajudante de instalador de ar condicionado. | 0.238 | 603.82 | 143.71
|  | % |  | Custos directos complementares | 2 | 111258 | 2225.17
Custo de manutenção decenal: 51.067,54Kz nos primeiros 10 anos. | [5 empty] | Total: | 113483