## Folha 1
IVM014 | Ud |  | Extractor para casa de banho.
Extractor para casa de banho formado por ventilador helicoidal extraplano, velocidade 2350 r.p.m., potência máxima de 9 W, caudal de descarga livre 80 m³/h, nível de pressão sonora de 33 dBA, de dimensões 121x94x121 mm, diâmetro de saída 94 mm, cor branca, motor para alimentação monofásica a 230 V e 50 Hz de frequência. Inclusive acessórios e elementos de fixação.
Unitário |  | Ud |  | Descrição | Rend. | Preço unitário | Importância
mt42ebs070a |  | Ud |  | Ventilador helicoidal extraplano, velocidade 2350 r.p.m., potência máxima de 9 W, caudal de descarga livre 80 m³/h, nível de pressão sonora de 33 dBA, de dimensões 121x94x121 mm, diâmetro de saída 94 mm, cor branca, motor para alimentação monofásica a 230 V e 50 Hz de frequência. | 1 | 73096.4 | 73096.4
mo003 |  | h |  | Oficial de 1ª electricista. | 0.283 | 1084.69 | 306.97
mo102 |  | h |  | Ajudante de electricista. | 0.283 | 619.46 | 175.31
|  | % |  | Custos directos complementares | 2 | 73578.7 | 1471.57
Custo de manutenção decenal: 26.267,59Kz nos primeiros 10 anos. | [5 empty] | Total: | 75050.3