## Folha 1
IVM040 | Ud |  | Ventilador em linha.
Ventilador helicocentrífugo de perfil baixo, de duas velocidades, potência máxima de 24 W, caudal máximo de 240 m³/h, de 176 mm de diâmetro e 303 mm de comprimento, nível de pressão sonora de 31 dBA, para condutas de 100 mm de diâmetro, formado por corpo de polipropileno, hélice de ABS, caixa de bornes e motor para alimentação monofásica a 230 V e 50 Hz de frequência.
Unitário |  | Ud |  | Descrição | Rend. | Preço unitário | Importância
mt42vsp030b |  | Ud |  | Ventilador helicocentrífugo de perfil baixo, de duas velocidades, potência máxima de 24 W, caudal máximo de 240 m³/h, de 176 mm de diâmetro e 303 mm de comprimento, nível de pressão sonora de 31 dBA, para condutas de 100 mm de diâmetro, formado por corpo de polipropileno, hélice de ABS, caixa de bornes e motor para alimentação monofásica a 230 V e 50 Hz de frequência. | 1 | 209241 | 209241
mo005 |  | h |  | Oficial de 1ª instalador de ar condicionado. | 0.283 | 1084.69 | 306.97
mo104 |  | h |  | Ajudante de instalador de ar condicionado. | 0.283 | 619.46 | 175.31
|  | % |  | Custos directos complementares | 2 | 209723.28 | 4194.47
Custo de manutenção decenal: 74.871,22Kz nos primeiros 10 anos. | [5 empty] | Total: | 213917.75