## Folha 1
IVN040 | Ud | Chapéu.
Chapéu contra a chuva de chapa galvanizada, para conduta de saída de 355 mm de diâmetro exterior em cobertura inclinada de telha, acabamento liso, com rede de protecção contra a entrada de folhas e pássaros, rufo de chumbo e pescoço de ligação à conduta.
Unitário |  | Ud | Descrição | Rend. | Preço unitário | Importância
mt42svs270ng |  | Ud | Chapéu contra a chuva de chapa galvanizada, para conduta de saída de 355 mm de diâmetro exterior em cobertura inclinada de telha, acabamento liso, com rede de protecção contra a entrada de folhas e pássaros, rufo de chumbo e pescoço de ligação à conduta. | 1 | 505579 | 505579
mo020 |  | h | Oficial de 1ª construção. | 0.255 | 1028.94 | 262.38
mo112 |  | h | Operário especializado construção. | 0.127 | 591.15 | 75.08
|  | % | Custos directos complementares | 2 | 505916 | 10118.3
Custo de manutenção decenal: 56.763,80Kz nos primeiros 10 anos. |  |  |  |  | Total: | 516035