## Folha 1
IVN110 | m² | Grelha de ventilação de lâminas fixas de alumínio.
Grelha de ventilação de lâminas fixas de alumínio anodizado cor natural com espessura mínima de 15 microns. Inclusive parafusos.
Unitário |  |  | Ud | Descrição | Rend. | Preço unitário | Importância
mt25pce020a |  |  | m² | Gelosia de lâminas fixas de alumínio anodizado natural. | 1.02 | 42832.8 | 43689.5
mt23ppb011 |  |  | Ud | Parafuso de aço 19/22 mm. | 4 | 32.62 | 130.48
mo018 |  |  | h | Oficial de 1ª serralheiro. | 0.071 | 1069.43 | 75.93
mo059 |  |  | h | Ajudante de serralheiro. | 0.142 | 621.82 | 88.3
|  |  | % | Custos directos complementares | 2 | 43984.2 | 879.68
Custo de manutenção decenal: 10.318,69Kz nos primeiros 10 anos. | [5 empty] | Total: | 44863.9